## Planilha
PREFEITURA MUNICIPAL DE PINHEIRO / MA
|  |  | OBRA: CONCLUSÃO DE CONSTRUÇÃO DE CRECHE PROINFÂNCIA TIPO "B" PADRÃO FNDE |  |  | ID OBRA
25137
|  |  | LOCALIZAÇÃO: ÁREA EDVALDO MORAES, SEDE DO MUNICÍPIO |  |  | TC Nº
|  |  | PLANILHA ORÇAMENTÁRIA DA NOVA LICITAÇÃO |  |  | 2704 / 2012
ITEM | CÓDIGO | FONTE | DESCRIÇÃO DOS SERVIÇOS | UNID | QUANTIDADE | VALOR UNITÁRIO SEM BDI | VALOR UNITÁRIO COM BDI | VALOR TOTAL | % DO VALOR TOTAL
1.0 |  |  | SERVIÇOS PRELIMINARES
1.1 | 103689 | SINAPI | Placa de obra em chapa zincada, conforme modelo do Governo Federal | m² | 6 | 468.31 | 585.38 | 3512.28 | 0.3445%
|  |  | SUBTOTAL |  |  |  |  | 3512.28 | 0.3445%
2.0 |  |  | INFRA-ESTRUTURA: FUNDAÇÕES
2.1 |  |  | CASTELO D'ÁGUA
2.1.1 | 96558 | SINAPI | CONCRETO FCK = 25MPA, TRAÇO 1:2,3:2,7 (EM MASSA SECA DE CIMENTO/ AREIA MÉDIA/ BRITA 1) - PREPARO MECÂNICO COM BETONEIRA 600 L. AF_05/2021 | m³ | 6.16 | 876.82 | 1096.02 | 6751.4832 | 0.6623%
2.1.2 | 92884 | SINAPI | ARMAÇÃO UTILIZANDO AÇO CA-25 DE 10,0 MM - MONTAGEM. AF_06/2022 | KG | 296 | 13.3 | 16.62 | 4919.52 | 0.4826%
2.1.3 | 96523 | SINAPI | ESCAVAÇÃO MANUAL PARA BLOCO DE COROAMENTO OU SAPATA (INCLUINDO ESCAVAÇÃO PARA COLOCAÇÃO DE FÔRMAS). AF_06/2017 | m³ | 88 | 100.78 | 125.97 | 11085.36 | 1.087%
|  |  | SUBTOTAL |  |  |  |  | 22756.3632 | 2.232%
3.0 |  |  | SUPERESTRUTURA
3.1 |  |  | CAIXA D'ÁGUA
3.1.1 | 9797 | ORSE | FABRICAÇÃO, MONTAGEM E DESMONTAGEM DE FÔRMA PARA SAPATA, EM MADEIRA SERRADA, E=25 MM, 2 UTILIZAÇÕES. AF_06/2017 | m² | 370.9 | 122.67 | 153.33 | 56870.097 | 5.579%
3.1.2 | 92884 | SINAPI | ARMAÇÃO UTILIZANDO AÇO CA-25 DE 10,0 MM - MONTAGEM. AF_06/2022 | KG | 6724.2 | 13.3 | 16.62 | 111756.204 | 10.96%
3.1.3 | 96558 | SINAPI | CONCRETO FCK = 25MPA, TRAÇO 1:2,3:2,7 (EM MASSA SECA DE CIMENTO/ AREIA MÉDIA/ BRITA 1) - PREPARO MECÂNICO COM BETONEIRA 600 L. AF_05/2021 | m³ | 35.9 | 876.82 | 1096.02 | 39347.118 | 3.86%
3.2 |  |  | LAJES PRÉ-MOLDADAS
3.2.1 | C4420 | SEINFRA | Lajes Pré Fabricadas: fornecimento, montagem e escoramento | m² | 151.57 | 137.3 | 171.62 | 26012.4434 | 2.552%
3.2.2 | 92770 | SINAPI | ARMAÇÃO DE LAJE DE ESTRUTURA CONVENCIONAL DE CONCRETO ARMADO UTILIZANDO AÇO CA-50 DE 8,0 MM - MONTAGEM. AF_06/2022 | KG | 500.78 | 12.93 | 16.16 | 8092.6048 | 0.7939%
3.2.3 | 94971 | SINAPI | Concreto 25 Mpa | m³ | 7.01 | 565.74 | 707.17 | 4957.2617 | 0.4863%
|  |  | SUBTOTAL |  |  |  |  | 247035.7289 | 24.23%
4.0 |  |  | PAREDES E PAINÉS
4.1 |  |  | ALVENARIA E DIVISÓRIAS
4.1.1 | 4065 | ORSE | Divisoria Naval (painel com vidro), e=40mm, com perfis em aço - fornecimento e aplicação - Rev 02 | m² | 45.99 | 130 | 162.5 | 7473.375 | 0.7331%
|  |  | SUBTOTAL |  |  |  |  | 7473.375 | 0.7331%
5.0 |  |  | ESQUADRIAS
5.1 |  |  | PORTAS DE MADEIRA
5.1.1 | 13034 | ORSE | PM-04a - porta comum p/ divisórias de granito 60 x 180 cm | un | 7 | 903.55 | 1129.43 | 7906.01 | 0.7755% | 14
5.1.2 | 8029 | ORSE | PM-7 - porta com visor 80 x 210 cm | un | 18 | 1034.62 | 1293.27 | 23278.86 | 2.284% | 18
5.2 |  |  | PORTAS DE FERRO
5.2.1 | 10976 | ORSE | Portas metálica 80x80cm veneziana (Castelo D'água) | m² | 1.28 | 549.21 | 686.51 | 878.7328 | 0.0862% | 1.28
5.3 |  |  | JANELAS DE FERRO
5.3.1 | 11518 | ORSE | Veneziana metálica circular com diamêtro de 120 cm (Castelo D'água) | un | 9 | 29.28 | 36.6 | 329.4 | 0.03231% | 9
5.4 |  |  | GRADES E PORTÕES
5.4.1 | C1999 | SEINFRA | Portões 90X110cm (cobogós) | m² | 5 | 215.75 | 269.68 | 1348.4 | 0.1323% | 4.95
5.4.2 | C1999 | SEINFRA | Grades e portões h=210cm | m² | 6.93 | 215.75 | 269.68 | 1868.8824 | 0.1833% | 12.6
|  |  | SUBTOTAL |  |  |  |  | 35610.2852 | 3.493%
6.0 |  |  | VIDROS | [6 empty] | 2
6.1 | 100702 | SINAPI | PV6 - Portas de vidro temperado -160x210cm | m² | 13.8 | 490.47 | 613.08 | 8460.504 | 0.8299% | 13.8
6.2 | 102235 | SINAPI | DIVISÓRIA FIXA EM VIDRO TEMPERADO 10 MM, SEM ABERTURA. AF_01/2021_PS | m² | 13.8 | 415.94 | 519.92 | 7174.896 | 0.7038% | 7
6.3 | 1889 | ORSE | Espelho plano 4mm | m² | 7 | 444.33 | 555.41 | 3887.87 | 0.3814%
|  |  | SUBTOTAL |  |  |  |  | 19523.27 | 1.915%
7.0 |  |  | COBERTURA
7.1 | 304 | ORSE | Rufos de concreto | m | 107 | 350 | 437.5 | 46812.5 | 4.592%
|  |  | SUBTOTAL |  |  |  |  | 46812.5 | 4.592%
8.0 |  |  | IMPERMEABILIZAÇÃO
8.1 | 3230 | ORSE | Impermeabilização de calhas (piso) | m | 77 | 307.6 | 384.5 | 29606.5 | 2.904%
8.2 | 98557 | SINAPI | Impermeabilização do castelo d'água | m² | 105 | 45.05 | 56.31 | 5912.55 | 0.58%
8.3 | 98557 | SINAPI | Impermeabilização de calhas (telhado) com manta asfáltica | m² | 221.45 | 45.05 | 56.31 | 12469.8495 | 1.223%
|  |  | SUBTOTAL |  |  |  |  | 47988.8995 | 4.708%
9.0 |  |  | REVESTIMENTO
9.1 |  |  | REVESTIMENTO INTERNO
9.1.1 | 13439 | SINAPI | Cerâmica 20x20 | m² | 134.2894 | 97.08 | 121.35 | 16296.0187 | 1.599%
9.1.2 | C1129 | SEINFRA | Rejuntamento de cerâmica 20x20 | m² | 134.2894 | 13.25 | 16.56 | 2223.8325 | 0.2181%
|  |  | SUBTOTAL |  |  |  |  | 18519.8512 | 1.817%
10.0 |  |  | PAVIMENTAÇÃO
10.1 | 3231 | ORSE | Calha de concreto e alvenaria, revestida internamente, com grelha de concreto, seção 0,40 x 0,50 m | m | 38.5 | 340.95 | 426.18 | 16407.93 | 1.61%
|  |  | SUBTOTAL |  |  |  |  | 16407.93 | 1.61%
11.0 |  |  | SOLEIRAS, RODAPÉS E PEITORIS
11.1 | 101738 | SINAPI | Rodameio de madeira L=10cm | M | 548 | 42.89 | 53.61 | 29378.28 | 2.882%
|  |  | SUBTOTAL |  |  |  |  | 29378.28 | 2.882%
12.0 |  |  | PINTURA
12.1 | 102219 | SINAPI | Pintura esmalte em portas em madeira | m² | 257.6 | 17.24 | 21.55 | 5551.28 | 0.5446% | 257.6
12.2 | 102219 | SINAPI | Tratamento em verniz em rodameio de madeira | m² | 54.8 | 17.24 | 21.55 | 1180.94 | 0.1158% | 54.8
12.3 | 100758 | SINAPI | Pintura esmalte em esquadrias e grades de ferro | m² | 170.5 | 52.9 | 66.12 | 11273.46 | 1.106% | 170.5
|  |  | SUBTOTAL |  |  |  |  | 18005.68 | 1.766%
13.0 |  |  | INSTALAÇÕES ELÉTRICAS E ELETRÔNICAS
13.1 |  |  | QUADRO DE FORÇA | [6 empty] | 2
13.1.1 | C2062 | SEINFRA | Quadro de medição completo com TC(transformador de corrente) para medição em baixa tensão, compatível com disjuntor trifásico geral de entrada de 200A, padrão da concessionária local. | un | 1 | 2453.51 | 3066.88 | 3066.88 | 0.3008% | 1
13.1.2 | 101881 | SINAPI | Quadro de comando de embutir completo com porta e trinco | un | 1 | 827.93 | 1034.91 | 1034.91 | 0.1015% | 1
13.1.3 | C2066 | SEINFRA | Quadro de comando de embutir completo com porta e trinco, com 4 barramentos de cobre de 5/8"x1/8" para as fases e o neutro e 1/2"x1/8" para proteção. | un | 2 | 220.15 | 275.18 | 550.36 | 0.05399% | 1
13.1.4 | C2066 | SEINFRA | Quadro de comando de sobrepor completo com porta e trinco, com 4 barramentos de cobre de 11/2"x3/16" para as fases e o neutro e 1/2"x1/8" para proteção. | un | 1 | 220.15 | 275.18 | 275.18 | 0.02699% | 200
13.1.5 | C2066 | SEINFRA | Quadro de comando de embulir completo com porta e trinco, com 4 barramentos de cobre de 1/1/2"x1/8" para proteção. | un | 1 | 220.15 | 275.18 | 275.18 | 0.02699% | 180
13.1.6 | 101881 | SINAPI | Quadro de comando de embulir completo com porta e trinco. | un | 1 | 827.93 | 1034.91 | 1034.91 | 0.1015% | 800
13.2 |  |  | CABOS E FIOS. | [6 empty] | 12
13.2.1 |  |  | Condutor de cobre unipolar, isolação em PVC/70ºC, camada de proteção em PVC, não propagador de chamas, classe de tensão 1 kV, encordoamento classe 5, flexível, com as seguintes seções nominais: | [6 empty] | 8
13.2.1.1 | 101563 | SINAPI | #35mm2 | m | 125 | 41.71 | 52.13 | 6516.25 | 0.6392% | 1
13.2.1.2 | 101564 | SINAPI | #50mm2 | m | 130 | 61.65 | 77.06 | 10017.8 | 0.9827% | 5
13.3 |  |  | LUMINÁRIAS
13.3.1 | C4107 | SEINFRA | Arandela completa com uma lâmpada incandescente de 60W comandada por dimmer. | un | 12 | 171.05 | 213.81 | 2565.72 | 0.2517%
13.3.2 | C4798 | SEINFRA | Luminária de sobrepor completa com 2 lâmpadas fluorescentes tubulares de 32W com reator eletrônico duplo | un | 29 | 150.2 | 187.75 | 5444.75 | 0.5341%
13.3.3 | C4948 | SEINFRA | Arandela completa com uma lâmpada fluorescente compacta de 20W. | un | 18 | 95.18 | 118.97 | 2141.46 | 0.2101%
13.4 |  |  | INTERRUPTORES
13.4.1 | 91967 | SINAPI | Interruptor 3 seções, 10A por seção, 250V | und | 5 | 59.52 | 74.4 | 372 | 0.03649%
13.4.2 | 91959 | SINAPI | Interruptor 2 seções, 10A por seção, 250V | und | 2 | 44.38 | 55.47 | 110.94 | 0.01088%
13.4.3 | 91959 | SINAPI | Interruptor simples, 10A, 250V | und | 27 | 44.38 | 55.47 | 1497.69 | 0.1469%
13.5 |  |  | INSTALAÇÕES DE REDE ESTRUTURADA
13.5.1 |  |  | EQUIPAMENTOS PASSIVOS
13.5.1.1 | 98302 | SINAPI | Patch Panel 19" - 24 portas, Categoria 6 | un | 4 | 1230.07 | 1537.58 | 6150.32 | 0.6033% | 2
13.5.1.2 | 11127 | ORSE | Bloco 110 para rack 19” 100 pares 1,75” de altura | un | 1 | 2269.1 | 2836.37 | 2836.37 | 0.2782% | 4
13.5.1.3 | 520 | ORSE | Guia de Cabos Frontal, fechado | un | 6 | 29.74 | 37.17 | 223.02 | 0.02188% | 1
13.5.1.4 | 520 | ORSE | Guia de Cabos Traseiro | un | 6 | 29.74 | 37.17 | 223.02 | 0.02188% | 15
13.5.1.5 | 11229 | ORSE | Trava Path Panel | un | 6 | 886.2 | 1107.75 | 6646.5 | 0.652% | 83
13.5.1.6 | 520 | ORSE | Guia de Cabos Vertical, fechado | un | 2 | 29.74 | 37.17 | 74.34 | 0.007292% | 35
13.5.1.7 | 520 | ORSE | Guia de Cabos Superior, fechado | un | 1 | 29.74 | 37.17 | 37.17 | 0.003646% | 15
13.5.2 |  |  | CABOS EM PAR TRAÇADOS | [6 empty] | 1
13.5.2.1 | 39599 | SINAPI | Cabo par trançado não blindado (UTP)-4 pares 24 AWG,100 Ohms - Categoria 6 | m | 890 | 8.22 | 10.27 | 9140.3 | 0.8966% | 2
13.5.2.2 | 11920 | SINAPI | Cabo telefônico interno CI-50, 20 pares | m | 8 | 12.27 | 15.33 | 122.64 | 0.01203% | 12
13.5.3 |  |  | CABOS DE CONEXÃO | [6 empty] | 1
13.5.3.1 | 9534 | ORSE | Cabos de conexões – Patch Cord ultra flexível com RJ 45 nas 2 pontas - 1,50 metros | un | 41 | 20.23 | 25.28 | 1036.48 | 0.1017% | 6
13.5.3.2 | 9534 | ORSE | Cabos de conexões – Patch Cord ultra flexível com RJ 45 em 1 ponta - 1,50 metros | un | 48 | 20.23 | 25.28 | 1213.44 | 0.119% | 2
13.5.3.3 | 10268 | ORSE | Cabos de conexões – Patch Cord (Azul) ultra flexível com RJ 45 nas 2 pontas - 3,00 metros | un | 35 | 39.12 | 48.9 | 1711.5 | 0.1679% | 4
13.5.3.4 | 9538 | ORSE | Cabos de conexões – Patch cord 110 / RJ-45 1 par -1,50m | un | 15 | 44.22 | 55.27 | 829.05 | 0.08133% | 40
13.5.4 |  |  | TOMADAS. | [6 empty] | 20
13.5.4.1 | 11214 | ORSE | Tomada modular RJ-45 Categoria 6 | un | 41 | 65.42 | 81.77 | 3352.57 | 0.3289% | 3
13.5.4.2 | 3886 | ORSE | Conector de TV Tipo F (Coaxial) | un | 2 | 12.15 | 15.18 | 30.36 | 0.002978% | 3
13.5.5 |  |  | CAIXAS E ACESSÓRIOS | [6 empty] | 15
13.5.5.1 | 95778 | SINAPI | Condulete metálico, tipo C, para eletroduto de ponta lisa, Ø 3/4" | un | 2 | 33.55 | 41.93 | 83.86 | 0.008226% | 25
13.5.5.2 | 100557 | SINAPI | Caixa subterrânea em alvenaria, tipo R1,60x35x50cm, com tampão em ferro fundido | un | 1 | 424.55 | 530.68 | 530.68 | 0.05206% | 25
13.5.5.3 | 100557 | SINAPI | Caixa de sobrepor, em aço estampado com pintura eletrostática à base de epoxi, na cor cinza, com fundo de madeira de lei envernizada, porta com trinco e fechadura, 80X80X20cm | un | 2 | 424.55 | 530.68 | 1061.36 | 0.1041% | 160
13.5.5.4 | 00039351 | SINAPI | Tampa para condulete metálico com espaço para 2 módulos RJ-45 | un | 1 | 4.6 | 5.75 | 5.75 | 0.0005641% | 300
13.5.5.5 | 00039351 | SINAPI | Espelho para caixa 4x2" com espaço para 2 módulos RJ-45 | un | 13 | 4.6 | 5.75 | 74.75 | 0.007333% | 10
13.5.5.6 | 00039351 | SINAPI | Tampa para condulete metálico com espaço uma tomada tipo F | un | 1 | 4.6 | 5.75 | 5.75 | 0.0005641% | 41
13.5.5.7 | 3886 | ORSE | Espelho para caixa 4x2" com espaço uma tomada tipo F (Cabo coaxial de TV) | un | 1 | 12.15 | 15.18 | 15.18 | 0.001489% | 14
13.5.5.8 | 14254 | ORSE | Caixa - 4x2" - aço estampado e esmaltado | un | 14 | 1.85 | 2.31 | 32.34 | 0.003172% | 890
13.5.6 |  |  | ELETRODUTOS E ACESSÓRIOS. | [6 empty] | 8
13.5.6.1 |  |  | Eletrodutos metálicos ultra-flexíveis aspirado: | [6 empty] | 1
13.2.6.1.1 | 00002501 | SINAPI | Ø 1" | m | 1 | 12.44 | 15.55 | 15.55 | 0.001525% | 10
13.2.6.1.2 | 00002504 | SINAPI | Ø 3/4" | m | 70 | 9.48 | 11.85 | 829.5 | 0.08137% | 70
13.5.6.2 |  |  | Eletroduto de aço galvanizado a quente, tipo pesado | [6 empty] | 10
13.2.6.2.1 | 00002504 | SINAPI | Ø 3/4" | m | 10 | 9.48 | 11.85 | 118.5 | 0.01162% | 45
13.5.6.3 |  |  | Eletroduto de aço galvanizado a quente, tipo pesado, rosqueável | [6 empty] | 1
13.2.6.3.1 | 00002504 | SINAPI | Ø 3/4" | m | 45 | 9.48 | 11.85 | 533.25 | 0.05231% | 13
13.5.6.4 |  |  | Eletroduto de PEAD flexível corrugado | [6 empty] | 41
13.2.6.4.1 | 00039248 | SINAPI | Ø 4" | m | 10 | 13.61 | 17.01 | 170.1 | 0.01669% | 2
13.5.6.5 |  |  | Abraçadeira de aço galvanizado a quente, tipo "D", para eletrodutos
13.2.6.5.1 | 00000400 | SINAPI | Ø 3/4" | un | 75 | 2.91 | 3.63 | 272.25 | 0.02671%
13.2.6.5.2 | 8212 | ORSE | Chumbador CBA com parafuso e arruela lisa, Ø1/4"X2" | un | 75 | 1.7 | 2.12 | 159 | 0.0156%
13.2.6.5.3 | 00004376 | SINAPI | Bucha S/8 | un | 75 | 0.19 | 0.23 | 17.25 | 0.001692%
13.2.6.5.4 | 9831 | ORSE | Parafuso, rosca soberba, cabeça sextavada, 1/4"x2", aço galvanizado | un | 75 | 0.38 | 0.47 | 35.25 | 0.003458%
13.2.6.5.5 | 9832 | ORSE | Porca sextavada, aço galvanizado a quente, Ø1/4" | un | 75 | 1.64 | 2.05 | 153.75 | 0.01508%
13.2.6.5.6 | 9816 | ORSE | Arruela lisa, aço galvanizado a quente, Ø1/4" | un | 100 | 0.44 | 0.55 | 55 | 0.005395%
13.5.6.6 |  |  | ELETROCALHAS, PERFILADOS E ACESSÓRIOS
13.5.6.6.1 | C4535 | SEINFRA | Eletrocalha com virola (perfil "C"), lisa, em aço galvanizado a quente, com tampa, chapa #18 MSG, 100x50x3000mm | un | 12 | 154.32 | 192.9 | 2314.8 | 0.2271%
13.5.6.6.2 | 7877 | ORSE | Curva Horizontal 90°, lisa, com tampa,100x50mm | un | 6 | 22.87 | 28.58 | 171.48 | 0.01682%
13.5.6.6.3 | 10281 | ORSE | Te Vertical de Descida, liso, com tampa,100x50mm | un | 1 | 50.19 | 62.73 | 62.73 | 0.006154%
13.5.6.6.4 | 8113 | ORSE | Te Horizontal 90°, liso, com tampa,100x50mm | un | 2 | 29.22 | 36.52 | 73.04 | 0.007165%
13.5.6.6.5 | 4011 | ORSE | Saída Vertical p/ eletrodutos, Ø3/4" | un | 15 | 11.93 | 14.91 | 223.65 | 0.02194%
13.5.6.6.6 | 8500 | ORSE | Terminal de fechamento, 100x50mm | un | 4 | 3482.95 | 4353.68 | 17414.72 | 1.708%
13.5.6.6.7 | 7820 | ORSE | Junção Simples, 50mm | un | 40 | 23.03 | 28.78 | 1151.2 | 0.1129%
13.5.6.6.8 | 717 | ORSE | Mão Francesa, 38x38x210 mm | un | 20 | 14.77 | 18.46 | 369.2 | 0.03622%
13.5.6.6.9 | 8351 | ORSE | Parafuso cabeça lentilha, com fenda, Ø1/4" | un | 25 | 4.3 | 5.37 | 134.25 | 0.01317%
13.5.6.6.10 | 12494 | ORSE | Parafuso cabeça lentilha, autotravante, Ø1/4" | un | 160 | 4.38 | 5.47 | 875.2 | 0.08585%
13.5.6.6.11 | 7879 | ORSE | Suspensão ômega, 100x50mm | un | 3 | 12.77 | 15.96 | 47.88 | 0.004697%
13.5.6.6.12 | 12567 | ORSE | Porca losangular com mola, Ø1/4" | un | 25 | 2.02 | 2.52 | 63 | 0.00618%
13.5.6.6.13 | 7684 | ORSE | Vergalhão rosca total (tirante),em aço galvanizado a quente, Ø1/4"x3000mm | un | 3 | 395.64 | 494.55 | 1483.65 | 0.1455%
13.5.6.6.14 | 9816 | ORSE | Arruela lisa, em aço galvanizado a quente, Ø1/4" | un | 300 | 0.44 | 0.55 | 165 | 0.01619%
13.5.6.6.15 | 11816 | ORSE | Box reto ø3/4" em alumínio | un | 15 | 9.27 | 11.58 | 173.7 | 0.01704%
13.5.6.7 |  |  | DUTOS DE PASSAGEM E ACESSÓRIOS
13.5.6.7.1 | 13694 | ORSE | Perfil base sem tampa em aço 129 x 44 x 2000mm (*) | un | 10 | 2819.83 | 3524.78 | 35247.8 | 3.458%
13.5.6.7.2 | 12964 | ORSE | Divisor “L” 2000mm. (*) | un | 10 | 12.32 | 15.4 | 154 | 0.01511%
13.5.6.7.3 | 13698 | ORSE | Tampa perfil acabamento na cor bege 1000mm. (*) | un | 20 | 515.54 | 644.42 | 12888.4 | 1.264%
13.5.6.7.4 | 13696 | ORSE | Derivação "L" (*) | un | 2 | 3325.17 | 4156.46 | 8312.92 | 0.8155%
13.5.6.7.5 | 12961 | ORSE | Fixa cabo(*) | un | 40 | 12.3 | 15.37 | 614.8 | 0.06031%
13.5.6.7.6 | 13699 | ORSE | Terminal (*) | un | 4 | 38.35 | 47.93 | 191.72 | 0.01881%
13.5.6.7.7 | I10272 | SEINFRA | Suporte de tomada tipo RJ, 2 furos, bege | un | 7 | 6.29 | 7.86 | 55.02 | 0.005397%
(*) OBS.: QUANTITATIVOS COMUM AS INSTALAÇÕES ELÉTRICAS e LÓGICAS
13.5.6.8 |  |  | TESTE DE DESEMPENHO DOS PONTOS LÓGICAS
13.5.6.8.1 | C1949 | SEINFRA | Pontos lógicos, categoria 6 | un | 41 | 226.16 | 282.7 | 11590.7 | 1.137%
|  |  | SUBTOTAL |  |  |  |  | 166479.04 | 16.33%
14.0 |  |  | INSTALAÇÕES HIDRÁULICAS
14.1 |  |  | TUBULAÇÕES E CONEXÕES DE PVC RÍGIDO
14.1.1 |  |  | TUBOS
14.1.1.1 | 89356 | SINAPI | Tubo PVC soldável, diâmetro 25mm | m | 50 | 24.29 | 30.36 | 1518 | 0.1489%
14.1.1.2 | 89357 | SINAPI | Tubo PVC soldável, diâmetro 32mm | m | 50 | 33.09 | 41.36 | 2068 | 0.2029%
14.1.1.3 | 89449 | SINAPI | Tubo PVC soldável, diâmetro 50mm | m | 20 | 17.67 | 22.08 | 441.6 | 0.04332%
14.1.2 |  |  | ADAPTADORES
14.2.1 | 89383 | SINAPI | Adaptador PVC soldável curto com bolsa e rosca, diâmetro 25x3/4" | un | 25 | 6.69 | 8.36 | 209 | 0.0205%
14.2.2 | 104050 | SINAPI | Adaptador PVC soldável curto com bolsa e rosca, diâmetro 32x1" | un | 3 | 7.68 | 9.6 | 28.8 | 0.002825%
14.2.3 | 89391 | SINAPI | Adaptador PVC soldável curto com bolsa e rosca, diâmetro 50x1.1/2" | un | 3 | 8.78 | 10.97 | 32.91 | 0.003228%
14.2.4 | 89616 | SINAPI | Adaptador PVC soldável curto com bolsa e rosca, diâmetro 85x3" | un | 3 | 38.87 | 48.58 | 145.74 | 0.0143%
14.1.3 |  |  | BUCHAS DE REDUÇÃO
14.3.1 | 00000829 | SINAPI | Bucha de redução, PVC soldável, diâmetro 32x25mm | un | 1 | 0.94 | 1.17 | 1.17 | 0.0001148%
14.3.2 | 00000813 | SINAPI | Bucha de redução, PVC soldável, diâmetro 50x25mm | un | 1 | 4.17 | 5.21 | 5.21 | 0.0005111%
14.1.4 |  |  | JOELHOS
14.4.1 | 89362 | SINAPI | Joelho 90º PVC soldável, diâmetro 25mm | un | 12 | 9.69 | 12.11 | 145.32 | 0.01426%
14.4.2 | 89367 | SINAPI | Joelho 90º PVC soldável, diâmetro 32mm | un | 8 | 13.24 | 16.55 | 132.4 | 0.01299%
14.4.3 | 89501 | SINAPI | Joelho 90º PVC soldável, diâmetro 50mm | un | 4 | 14.1 | 17.62 | 70.48 | 0.006914%
14.1.5 |  |  | LUVAS
14.5.1 | 89379 | SINAPI | Luva de PVC soldável diâmetro 25mm | un | 3 | 18.45 | 23.06 | 69.18 | 0.006786%
14.5.2 | 89387 | SINAPI | Luva de PVC soldável diâmetro 32mm | un | 3 | 29.23 | 36.53 | 109.59 | 0.01075%
14.1.6 |  |  | TÊ
14.6.1 | 00007139 | SINAPI | Tê de 90º PVC soldável, diâmetro 25mm | un | 4 | 1.18 | 1.47 | 5.88 | 0.0005768%
14.6.2 | 00007140 | SINAPI | Tê de 90º PVC soldável, diâmetro 32mm | un | 3 | 3.71 | 4.63 | 13.89 | 0.001363%
14.2 |  |  | DRENAGEM DE ÁGUAS PLUVIAIS
14.2.1 |  |  | TÊ DE INSPEÇÃO
14.2.1.1 | 89862 | SINAPI | Tê de inspeção de PVC esgoto, série R, com anel de borracha, Ø150x100mm | un | 11 | 110.39 | 137.98 | 1517.78 | 0.1489%
14.2.1.2 | 89860 | SINAPI | Tê de inspeção de PVC esgoto, série R, com anel de borracha, Ø100x75mm | un | 1 | 47.89 | 59.86 | 59.86 | 0.005872%
14.2.2 |  |  | RALO HEMISFÉRICO
14.2.2.1 | 7752 | ORSE | Ralo hemisférico (formato abacaxi) de ferro fundido, Ø150mm | un | 11 | 57.18 | 71.47 | 786.17 | 0.07712%
14.2.3 |  |  | GRELHA
14.2.3.1 | 100434 | SINAPI | Calha de piso em PVC DN 130, com grelha | m | 8 | 143.58 | 179.47 | 1435.76 | 0.1408%
14.2.3.2 | 100434 | SINAPI | Calha de cobertura em PVC DN 130 | m | 2 | 143.58 | 179.47 | 358.94 | 0.03521%
|  |  | SUBTOTAL |  |  |  |  | 9155.68 | 0.8981%
15.0 |  |  | EQUIPAMENTOS
15.1 | 2653 | ORSE | Conjunto moto-bomba com rotor em bronze, 3/4 cv, Hman=15mca, Q=5m³/h, 380 Volts, trifásica | un | 2 | 2100.27 | 2625.33 | 5250.66 | 0.5151%
15.2 | 00007588 | SINAPI | Automático de bóia nível máximo | UN | 1 | 44.19 | 55.23 | 55.23 | 0.005418%
15.3 | 00007588 | SINAPI | Automático de bóia nível mínimo | UN | 2 | 44.19 | 55.23 | 110.46 | 0.01084%
|  |  | SUBTOTAL |  |  |  |  | 5416.35 | 0.5313%
16.0 |  |  | INSTALÇÃO SANITÁRIA
16.1 |  |  | TUBOS E CONEXÕES DE PVC
16.1.1 |  |  | TUBO
16.1.1.1 | 00009839 | SINAPI | Tubo de PVC rígido esgoto série R 75mm | m | 20 | 20.4 | 25.5 | 510 | 0.05003%
16.1.2 |  |  | JOELHO
16.1.2.1 | 00020150 | SINAPI | Joelho 45 graus série R 75mm | un | 3 | 15.17 | 18.96 | 56.88 | 0.00558%
16.2 |  |  | ACESSÓRIOS
16.2.1 |  |  | CAIXA SINFONADA
16.2.1.1 | 89708 | SINAPI | Corpo caixa sifonada 250x230x75mm | un | 2 | 107.34 | 134.17 | 268.34 | 0.02632%
|  |  | SUBTOTAL |  |  |  |  | 835.22 | 0.08193%
17.0 |  |  | INSTALAÇÕES DE COMBATE E PREVENÇÃO A INCÊNDIO
17.1 |  |  | EQUIPAMENTOS E ACESSÓRIOS
17.1.1 | 1511 | ORSE | Extintor PQS tipo ABC - 6kg | un | 8 | 226.23 | 282.78 | 2262.24 | 0.2219%
17.1.2 | 1512 | ORSE | Suporte decorativo para extintores - REV 01/2022 | un | 8 | 58.91 | 73.63 | 589.04 | 0.05778%
17.1.3 | C4567 | SEINFRA | BANDEJA MÓVEL, PADRÃO 19" | un | 2 | 72.32 | 90.4 | 180.8 | 0.01774%
17.1.4 | 11867 | ORSE | Bloco autônomo 2x7W para iluminação de emergência nos ambientes | un | 5 | 167.8 | 209.75 | 1048.75 | 0.1029%
17.1.5 | 11867 | ORSE | Bloco autônomo 2x7W para saída de emergência, com indicação "SAÍDA" | un | 38 | 167.8 | 209.75 | 7970.5 | 0.7819%
17.1.6 | 11867 | ORSE | Bloco autônomo 2x55W para iluminação de emergência no pátio | un | 2 | 167.8 | 209.75 | 419.5 | 0.04115%
17.1.7 | 12895 | ORSE | Sinalizador fotoluminescente de saída para direita | un | 9 | 13.92 | 17.4 | 156.6 | 0.01536%
17.1.8 | 12895 | ORSE | Sinalizador fotoluminescente de saída para esquerda | un | 8 | 13.92 | 17.4 | 139.2 | 0.01365%
17.1.9 | 12888 | ORSE | Sinalizador fotoluminescente para extintor | un | 8 | 16.53 | 20.66 | 165.28 | 0.01621%
17.1.10 | 12137 | ORSE | Sinalizador fotoluminescente “Proibido Fumar” | un | 1 | 15.04 | 18.8 | 18.8 | 0.001844%
17.1.11 | 12137 | ORSE | Sinalizador fotoluminescente “Proibido produzir chamas” | un | 1 | 15.04 | 18.8 | 18.8 | 0.001844%
17.1.12 | 12137 | ORSE | Sinalizador fotoluminescente “Cuidado, risco de incêndio” | un | 1 | 15.04 | 18.8 | 18.8 | 0.001844%
17.1.13 | 12889 | ORSE | Sinalizador fotoluminescente “Cuidado, risco de choque elétrico” | un | 8 | 17.89 | 22.36 | 178.88 | 0.01755%
|  |  | SUBTOTAL |  |  |  |  | 13167.19 | 1.292%
18.0 |  |  | LOUÇAS E METAIS
18.1 |  |  | APARELHOS E ACESSÓRIOS SANITÁRIOS
18.1.1 | 86943 | SINAPI | Lavatório individual com coluna suspensa, cor branca | UN | 4 | 307.89 | 384.86 | 1539.44 | 0.151%
18.1.6 | 95469 | SINAPI | Bacia sifonada sem abertura frontal, cor branca | UN | 4 | 336.85 | 421.06 | 1684.24 | 0.1652%
18.1.7 | 00000377 | SINAPI | Assento para bacia com abertura frontal, cor branca | UN | 2 | 33 | 41.25 | 82.5 | 0.008093%
18.1.8 | 00011761 | SINAPI | Assento para bacia infantil, cor branca | UN | 12 | 70.22 | 87.77 | 1053.24 | 0.1033%
18.1.9 | 00000377 | SINAPI | Assento para bacia sem abertura frontal, cor branca | UN | 9 | 33 | 41.25 | 371.25 | 0.03642%
18.1.11 | 86900 | SINAPI | Cuba para pia de aço inox, 560x340x140mm, acabamento polido | UN | 2 | 216 | 270 | 540 | 0.05297%
18.1.13 | 86872 | SINAPI | Tanque duplo com capacidade de 27+30 litros, acabamento alto brilho, 1200x550mm | UN | 1 | 817.02 | 1021.27 | 1021.27 | 0.1002%
18.1.16 | 86906 | SINAPI | Torneira de mesa, bica baixa | UN | 5 | 107.47 | 134.33 | 671.65 | 0.06589%
18.1.19 | 86906 | SINAPI | Torneira de mesa, bica móvel | UN | 2 | 107.47 | 134.33 | 268.66 | 0.02635%
18.1.21 | 86916 | SINAPI | Torneira para jardim/mangueira | UN | 5 | 24.7 | 30.87 | 154.35 | 0.01514%
18.1.31 | 86887 | SINAPI | Ligação flexível metálica para lavatório de 1/2" | UN | 11 | 76.99 | 96.23 | 1058.53 | 0.1038%
18.1.32 | 86887 | SINAPI | Ligação flexível metálica para pia de 3/4" | UN | 7 | 76.99 | 96.23 | 673.61 | 0.06608%
18.1.36 | 00001367 | SINAPI | Chuveiro elétrico, 5500W, acabamento cromado | UN | 3 | 308.1 | 385.12 | 1155.36 | 0.1133%
18.1.37 | 99635 | SINAPI | Válvula de descarga duplo acionamento p/ vaso sanitário de 1.1/2" | UN | 23 | 371.62 | 464.52 | 10683.96 | 1.048%
18.1.38 | 102620 | SINAPI | Caixa d'água pré-fabricada capacidade 15000 litros | UN | 1 | 8250.97 | 10313.71 | 10313.71 | 1.012%
18.1.51 | 00011753 | SINAPI | Porta-sabonete líquido de parede | UN | 32 | 19.91 | 24.88 | 796.16 | 0.0781%
18.1.52 | C4825 | SEINFRA | Porta papel-toalha de parede | UN | 30 | 67.68 | 84.6 | 2538 | 0.249%
18.1.53 | 7611 | ORSE | Porta papel higiênico em louça de embutir | un | 23 | 83.83 | 104.78 | 2409.94 | 0.2364%
18.1.54 | 00011757 | SINAPI | Saboneteira em louça de embutir | UN | 17 | 66.03 | 82.53 | 1403.01 | 0.1376%
|  |  | SUBTOTAL |  |  |  |  | 38418.88 | 3.769%
19.0 |  |  | INSTALAÇÕES MECÂNICAS E DE UTILIDADES
19.2 |  |  | VENTILAÇÃO MECÂNICA
19.2.1 |  |  | REDE DE DUTOS
19.2.1.1 | 10180 | ORSE | Duto para exaustão de ar ø 19,5 cm chapa galvanizada ( 4 kg/m2) | m | 8 | 325.15 | 406.43 | 3251.44 | 0.319%
19.2.1.2 | 10180 | ORSE | Duto para exaustão de ar ø 40 cm chapa galvanizada ( 4 kg/m2) | m | 16 | 325.15 | 406.43 | 6502.88 | 0.6379%
19.2.1.3 | 11518 | ORSE | Boca de ar tipo saída para descarga horizontal com filtro em tela ø 40 cm | un | 1 | 29.3 | 36.62 | 36.62 | 0.003592%
19.2.1.4 | 10182 | ORSE | Conexão tipo curva ø 19,5 cm | un | 2 | 560.81 | 701.01 | 1402.02 | 0.1375%
19.2.1.5 | 00001811 | SINAPI | Conexão tipo curva ø 40 cm | UN | 2 | 24 | 30 | 60 | 0.005886%
19.2.1.6 | 10182 | ORSE | Conexão alargadora de seção (expansão ø 19,5 / ø 40 cm) | un | 100 | 560.81 | 701.01 | 70101 | 6.877%
19.2.2 |  |  | EQUIPAMENTOS AUXILIARES
19.2.2.1 | C1354 | SEINFRA | Coifa industrial simples de exaustão tipo "ilha" 60 x 90 com descarga centrada circular ø 19,5 cm | UN | 1 | 1242.26 | 1552.82 | 1552.82 | 0.1523%
19.2.3 |  |  | ACESSÓRIOS
19.2.3.1 | 90460 | SINAPI | Apoio simples ("berço") para tubulação horizontal de exaustão ø 40 cm | M | 3 | 28.31 | 35.38 | 106.14 | 0.01041%
19.2.3.2 | 90460 | SINAPI | Apoio simples ("berço") para tubulação horizontal de exaustão ø 19,5 cm | M | 3 | 28.31 | 35.38 | 106.14 | 0.01041%
19.2.3.3 | 90462 | SINAPI | Apoio simples ("berço") para tubulação vertical de exaustão ø 40 cm | M | 2 | 4.97 | 6.21 | 12.42 | 0.001218%
19.2.3.4 | 00039131 | SINAPI | Abraçadeira simples para duto de exaustão ø 40 cm | UN | 3 | 5.56 | 6.95 | 20.85 | 0.002045%
19.3 |  |  | GÁS COMBUSTÍVEL
19.3.1 |  |  | TUBULAÇÕES DE AÇO CARBONO E CONEXÕES DE FERRO MALEÁVEL
19.3.1.1 |  |  | TUBO
19.3.1.1.1 | 13141 | SINAPI | Tubo de aço sem costura SCH-40 ASTM A-106, diâmetro 3/4" | M | 18 | 65.4 | 81.75 | 1471.5 | 0.1443%
19.3.1.1.2 | 13137 | SINAPI | Tubo de aço sem costura SCH-40 ASTM A-106, diâmetro 1/2" | M | 18 | 50.49 | 63.11 | 1135.98 | 0.1114%
19.3.1.2 |  |  | TÊ
19.3.1.2.1 | 6302 | SINAPI | Tê de redução NPT classe 300, roscável, diâmetro 3/4"x1/2" | UN | 2 | 17.39 | 21.73 | 43.46 | 0.004263%
19.3.1.3 |  |  | REDUÇÃO
19.3.1.3.1 | 10471 | ORSE | Luva de redução FG NPT classe 300, roscável, diâmetro 3/4"x1/2" | un | 3 | 27.39 | 34.23 | 102.69 | 0.01007%
19.3.1.3.2 | 10471 | ORSE | Luva de redução FG NPT classe 300, roscável, diâmetro 1/2"x1/4" | un | 3 | 27.39 | 34.23 | 102.69 | 0.01007%
19.3.1.4 |  |  | NIPLE
19.3.1.4.1 | 92694 | SINAPI | Niple NPT classe 300, diâmetro 3/4" | UN | 8 | 24.5 | 30.62 | 244.96 | 0.02403%
19.3.1.4.2 | 92692 | SINAPI | Niple NPT classe 300, diâmetro 1/2" | UN | 2 | 15.5 | 19.37 | 38.74 | 0.0038%
19.3.1.5 |  |  | MEIA LUVA
19.3.1.5.1 | 97540 | SINAPI | Meia luva com assento para solda NPT classe 300, diâmetro 3/4" | UN | 2 | 33.79 | 42.23 | 84.46 | 0.008285%
19.3.1.6 |  |  | UNIÃO
19.3.1.6.1 | 92905 | SINAPI | União NPT classe 300, diâmetro 3/4" | UN | 3 | 51.66 | 64.57 | 193.71 | 0.019%
19.3.1.7 |  |  | COTOVELO
19.3.1.7.1 | 92701 | SINAPI | Cotovelo FG NPT classe 300, diâmetro 3/4" | UN | 3 | 35.06 | 43.82 | 131.46 | 0.0129%
19.3.1.7.2 | 92699 | SINAPI | Cotovelo FG NPT classe 300, diâmetro 1/2" | UN | 5 | 21.43 | 26.78 | 133.9 | 0.01314%
19.3.1.8 |  |  | VÁLVULA
19.3.1.8.1 | 95249 | SINAPI | Válvula esfera NPT classe 300, diâmetro 3/4" | UN | 4 | 46.61 | 58.26 | 233.04 | 0.02286%
19.3.1.9 |  |  | TAMPÃO
19.3.1.9.1 | 12395 | SINAPI | Tampão NPT classe 300, diâmetro 3/4" | UN | 1 | 5.86 | 7.32 | 7.32 | 0.0007181%
19.3.1.9.2 | 12395 | SINAPI | Tampão NPT classe 300, diâmetro 1/4" | UN | 2 | 5.86 | 7.32 | 14.64 | 0.001436%
19.3.2 |  |  | EQUIPAMENTOS E ACESSÓRIOS
19.3.2.1 |  |  | PIIG TAIL
19.3.2.1.1 | 7838 | ORSE | Pig tail flexível de borracha para botijão P45 | un | 2 | 56.82 | 71.02 | 142.04 | 0.01393%
19.3.2.2 |  |  | REGULADOR
19.3.2.2.1 | 8708 | ORSE | Regulador de 1° estágio, NPT, com manômetro, diâmetro 1/2" | un | 1 | 419.13 | 523.91 | 523.91 | 0.05139%
19.3.2.2.2 | 7835 | ORSE | Regulador de 2° estágio, baixa pressão, NPT com registro | un | 2 | 463.07 | 578.83 | 1157.66 | 0.1136%
19.3.2.3 |  |  | REGISTRO
19.3.2.3.1 | 89984 | SINAPI | Registro de linha NPT 1/2" x SAE 3/8" | UN | 2 | 64.89 | 81.11 | 162.22 | 0.01591%
19.3.2.4 |  |  | MANÔMETRO
19.3.2.4.1 | 8980 | ORSE | Manômetro com caixa em aço carbono, 0-300 psi, NPT entrada 1/4" | un | 1 | 203.25 | 254.06 | 254.06 | 0.02492%
19.3.2.5 |  |  | BRAÇADEIRA
19.3.2.5.1 | 39138 | SINAPI | Braçadeira metálica tipo ômega para tubo diâmetro 3/4" | UN | 6 | 1.25 | 1.56 | 9.36 | 0.0009182%
|  |  | SUBTOTAL |  |  |  |  | 89340.13 | 8.764%
20.0 |  |  | ATERRAMENTO E PROTEÇÃO CONTRA DESCARGAS ATMOSFÉRICAS
20.1 |  |  | CAPTADORES
20.1.1 | 96989 | SINAPI | Pára-raios, tipo Franklin | UN | 1 | 148.07 | 185.08 | 185.08 | 0.01816%
20.1.2 | 96973 | SINAPI | Cordoalha de cobre nu, têmpera dura, 35mm² | M | 600 | 73.96 | 92.45 | 55470 | 5.441%
20.1.3 | C3478 | SEINFRA | Barra de aço galvanizado, Ø10mm x 6,00m | M | 12 | 12.65 | 15.81 | 189.72 | 0.01861%
20.2 |  |  | CONECTORES E TERMINAIS
20.2.1 | 104750 | SINAPI | CONECTOR GRAMPO METÁLICO TIPO OLHAL, PARA SPDA, PARA HASTE DE ATERRAMENTO DE 5/8'' E CABOS DE 10 A 50 MM2 - FORNECIMENTO E INSTALAÇÃO. AF_08/2023 | UN | 2 | 16.65 | 20.81 | 41.62 | 0.004083%
20.2.2 | 12681 | ORSE | Conector de bronze,"split bolt" para cordoalha de 35 mm² | un | 40 | 44 | 55 | 2200 | 0.2158%
20.2.3 | 4143 | ORSE | Conector de furo vertical, Ø10mm/cabo de 35 mm² | un | 76 | 13.8 | 17.25 | 1311 | 0.1286%
20.2.4 | 7904 | ORSE | Clips de aço galvanizado a fogo, Ø10mm | un | 130 | 13.33 | 16.66 | 2165.8 | 0.2125%
20.3 |  |  | CABOS DE DESCIDAS
20.3.1 | C3478 | SEINFRA | Barra de aço galvanizado, Ø10mm x 6,00m | M | 34 | 12.65 | 15.81 | 537.54 | 0.05273%
20.4 |  |  | ELETRODOS DE TERRA
20.4.1 | C3478 | SEINFRA | Barra de aço galvanizado, Ø10mm x 6,00m | M | 43 | 12.65 | 15.81 | 679.83 | 0.06669%
20.4.2 | 96985 | SINAPI | Haste de aço revestida de camada de cobre, 200microns, no mínimo, Ø5/8" x 3,00m | UN | 2 | 82.51 | 103.13 | 206.26 | 0.02023%
20.4.3 | 96974 | SINAPI | Cordoalha de cobre nu , 50 mm² | M | 75 | 95.78 | 119.72 | 8979 | 0.8808%
20.5 |  |  | CAIXA DE INSPEÇÃO
20.5 | 98111 | SINAPI | Caixa de inspeção, PVC de 12", com tampa de aço galvanizado,conforme detalhe no projeto | UN | 2 | 55.21 | 69.01 | 138.02 | 0.01354%
|  |  | SUBTOTAL |  |  |  |  | 72103.87 | 7.073%
21.0 |  |  | SERVIÇOS DIVERSOS
21.1 | C4068 | SEINFRA | Bancadas e balcões em granito Cinza Andorinha | m² | 4.08 | 418.55 | 523.18 | 2134.5748 | 0.2094%
21.3 | C4068 | SEINFRA | Armários e escaninhos em granito Cinza Andorinha (A-01 ao A-09) | m² | 53 | 418.55 | 523.18 | 27728.54 | 2.72%
21.4 | C4068 | SEINFRA | Prateleiras em granito Cinza Andorinha | m² | 35.7 | 418.55 | 523.18 | 18677.526 | 1.832%
21.8 | 98685 | SINAPI | Acabamento de prateleiras de Cinza Andorinha | M | 90.4 | 87.64 | 109.55 | 9903.32 | 0.9715%
21.10 | 11887 | ORSE | Guarda-corpo e Corrimão em tubo ferro galvanizado, alt=1,10m, com barras verticais a cada 11cm (3/4") e barras horizontais (superior, intermediárias (duas) e inferior) de 1.1/2", inclusive curva de aço - Rev 02 | M | 6 | 317.56 | 396.95 | 2381.7 | 0.2336%
21.11 | 1873 | ORSE | Guarda-corpos metalico castelo d'água h=120cm | M | 10.9 | 201.65 | 252.06 | 2747.454 | 0.2695%
21.12 | C2768 | SEINFRA | Escadas metálicas do castelo d'água com proteção | M | 11.79 | 868.73 | 1085.91 | 12802.8789 | 1.256%
21.13 | 12371 | ORSE | Plataforma metalica de transição das escadas do castelo d'água | m² | 1 | 814.82 | 1018.52 | 1018.52 | 0.09991%
21.14 | C4642 | SEINFRA | Bancos retráteis para PNE | UN | 2 | 695.63 | 869.53 | 1739.06 | 0.1706%
21.15 | 100868 | SINAPI | Barra de apoio para deficiente em ferro galvanizado de 11/2"", l = 80cm (bacia sanitária e mictório), inclusive parafusos de fixação e pintura" | UN | 8 | 376.73 | 470.91 | 3767.28 | 0.3696%
21.16 | 12128 | ORSE | Barra de apoio para deficiente em ferro galvanizado de 11/2"", l = 140cm (lavatório), inclusive parafusos de fixação e pintura" | cj | 2 | 427.97 | 534.96 | 1069.92 | 0.105%
21.18 | 12857 | ORSE | Bancos em concreto pré-moldado sem encosto 1,80m x 0,60m x 0,10m PÁTIO | un | 9.2 | 465.21 | 581.51 | 5349.892 | 0.5248%
21.19 | C0864 | SEINFRA | Mastros para bandeiras | UN | 3 | 4200.44 | 5250.55 | 15751.65 | 1.545%
21.21 | 74073/001 | SINAPI | ALCAPAO EM FERRO 60X60CM, INCLUSO FERRAGENS | UN | 1 | 123.73 | 154.66 | 154.66 | 0.01517%
|  |  | SUBTOTAL |  |  |  |  | 105226.9757 | 10.32%
22.0 |  |  | SERVIÇOS FINAIS
22.1 | 9537 | SINAPI | LIMPEZA FINAL DA OBRA | m² | 1211.92 | 4.12 | 5.15 | 6241.388 | 0.6123%
|  |  | SUBTOTAL |  |  |  |  | 6241.388 | 0.6123%
[8 empty] | 1019409.1667 | 100%