## Planilha
|  |  | PREFEITURA MUNICIPAL DE PINHEIRO / MA |  |  | ID
|  |  | OBRA: CONCLUSÃO DE CONSTRUÇÃO DE ESCOLA DE 04 SALAS DE AULA PADRÃO FNDE |  |  | 1009447
|  |  | LOCALIZAÇÃO: POVOADO COTOVELO, MUNICÍPIO DE PINHEIRO / MA |  |  | TC Nº
|  |  | PLANILHA ORÇAMENTÁRIA DA NOVA LICITAÇÃO |  |  | 22616 / 2014
ITEM | CÓDIGO | FONTE | DESCRIÇÃO DOS SERVÇOS | UNID | QUANTIDADE | VALOR UNITÁRIO SEM BDI | VALOR UNITÁRIO COM BDI | VALOR TOTAL | % DO VALOR TOTAL
1 |  |  | SERVIÇOS PRELIMINARES
1.1 | 103689 | SINAPI | Placa de obra em chapa zincada, instalada | m² | 6 | 468.31 | 585.38 | 3512.28 | 0.1874%
1.2 | C0371 | SEINFRA | Barracão para escritório de obra porte pequeno s=25,41m² | m² | 1 | 11814.1 | 14767.62 | 14767.62 | 0.7879%
1.3 | C1630 | SINAPI | Locação de construção de edificação com gabarito de madeira | m² | 727.28 | 7.71 | 9.63 | 7003.7 | 0.3737%
1.4 | C2850 | SEINFRA | Ligação provisória de energia elétrica em canteiro de obra | und | 1 | 1676.69 | 2095.86 | 2095.86 | 0.1118%
|  |  | SUBTOTAL |  |  |  |  | 27379.46 | 1.461%
2 |  |  | MOVIMENTO DE TERRAS PARA FUNDAÇÕES
2.1 | 93358 | SINAPI | Escavação manual de vala ou cava em material de 1ª categoria, profundidade até 1,50m | m³ | 120.24 | 92.24 | 115.3 | 13863.67 | 0.7396%
2.2 | 105598 | SINAPI | Apiloamento manual de fundo de vala | m³ | 148.82 | 1.95 | 2.43 | 361.63 | 0.01929%
2.3 | 93382 | SINAPI | Reaterro manual de valas, com compactação utilizando sêpo, sem controle do grau de compactação | m³ | 62.48 | 27.43 | 34.28 | 2141.81 | 0.1143%
2.4 | 94342 | SINAPI | Aterro interno com apiloamento com transporte em carrinho de mão | m³ | 124.5 | 131.59 | 164.48 | 20477.76 | 1.093%
|  |  | SUBTOTAL |  |  |  |  | 36844.87 | 1.966%
3 |  |  | FUNDAÇÕES
3.1 |  |  | SAPATAS
3.1.1 | 95240 | SINAPI | Lastro de concreto magro, e=3,0 cm-reparo mecânico - inclusive aditivo, conforme projeto. | m² | 239.89 | 21.06 | 26.32 | 6313.9 | 0.3369%
3.1.2 | 96535 | SINAPI | Fabricação, montagem e desmontagem de forma de madeira | m² | 861.27 | 144.25 | 180.31 | 155295.59 | 8.285%
3.1.3 | 92759 | SINAPI | Armação de aço CA-60, diâmetro 5.0mm, incluso fornecimento, corte, dobra e colocação. | kg | 830.54 | 15.1 | 18.87 | 15672.28 | 0.8361%
3.1.4 | 92762 | SINAPI | Armação de aço CA-50, diâmetro 10.0mm, incluso fornecimento, corte, dobra e colocação. | kg | 5536.78 | 12.01 | 15.01 | 83107.06 | 4.434%
3.1.5 | 103672 | SINAPI | Concreto armado fck=25MPa fabricado na obra, adensado e lançado, para pilar. | m³ | 75.19 | 756.95 | 946.18 | 71143.27 | 3.796%
3.2 |  |  | BALDRAME
3.2.1 | 96535 | SINAPI | Fabricação, montagem e desmontagem de forma de madeira | m² | 238.98 | 144.25 | 180.31 | 43090.48 | 2.299%
3.2.2 | 92759 | SINAPI | Armação de aço CA-60, diâmetro 5.0mm, incluso fornecimento, corte, dobra e colocação. | kg | 230.44 | 15.1 | 18.87 | 4348.4 | 0.232%
3.2.3 | 92762 | SINAPI | Armação de aço CA-50, diâmetro 10.0mm, incluso fornecimento, corte, dobra e colocação. | kg | 1536.3 | 12.01 | 15.01 | 23059.86 | 1.23%
3.2.4 | 96557 | SINAPI | Concreto bombeado fck=25MPa fabricado na obra, adensado e lançado. | m³ | 17.07 | 840.55 | 1050.68 | 17935.1 | 0.9569%
|  |  | SUBTOTAL |  |  |  |  | 419965.94 | 22.41%
4 |  |  | SUPERESTRUTURA
4.1 |  |  | PILARES
4.1.1 | 92443 | SINAPI | Montagem e desmontagem de forma para pilares , em chapa de madeira compensada plastificada com reaproveitamento | m² | 217 | 50.55 | 63.18 | 13710.06 | 0.7314%
4.1.2 | 92760 | SINAPI | Armação de aço 6.3mm, incluso fornecimento, corte, dobra e colocação. | kg | 209.25 | 14.3 | 17.87 | 3739.29 | 0.1995%
4.1.3 | 92763 | SINAPI | Armação de aço 12,5mm, incluso fornecimento, corte, dobra e colocação. | kg | 1395 | 10.08 | 12.6 | 17577 | 0.9377%
4.1.4 | 103672 | SINAPI | Concreto armado fck=25MPa fabricado na obra, adensado e lançado, para pilar. | m³ | 15.5 | 756.95 | 946.18 | 14665.79 | 0.7824%
4.2 |  |  | VIGAS
4.2.1 | 92443 | SINAPI | Montagem e desmontagem de forma para VIGAS, em chapa de madeira compensada plastificada com reaproveitamento | m² | 226.94 | 50.55 | 63.18 | 14338.06 | 0.7649%
4.2.2 | 92760 | SINAPI | Armação de aço 6.3mm, incluso fornecimento, corte, dobra e colocação. | kg | 218.83 | 14.3 | 17.87 | 3910.49 | 0.2086%
4.2.3 | 92763 | SINAPI | Armação de aço 12,5mm, incluso fornecimento, corte, dobra e colocação. | kg | 1458.9 | 10.08 | 12.6 | 18382.14 | 0.9807%
4.2.4 | 103672 | SINAPI | Concreto armado fck=25MPa fabricado na obra, adensado e lançado, para viga. | m³ | 16.21 | 756.95 | 946.18 | 15337.57 | 0.8183% | #REF!
4.3 |  |  | LAJE
4.3.1 | 101964 | SINAPI | Laje pré-moldada treliçada para forro (fck=25Mpa), inclusive capeamento e escoram. | m² | 500.96 | 202.51 | 253.13 | 126808 | 6.765%
|  |  | SUBTOTAL |  |  |  |  | 228468.4 | 12.19%
5 |  |  | INSTALAÇÕES HIDRO-SANITÁRIAS
5.1 |  |  | TUBO PVC SOLDÁVEL PARA ÁGUA POTÁVEL
5.1.1 | 89449 | SINAPI | Tubo pvc rígido soldável marrom p/ água, d = 50 mm | m | 52 | 17.68 | 22.1 | 1149.2 | 0.06131%
5.1.2 | 89448 | SINAPI | Tubo pvc rígido soldável marrom p/ água, d = 40 mm | m | 6 | 15.97 | 19.96 | 119.76 | 0.006389%
5.1.3 | 89447 | SINAPI | Tubo pvc rígido soldável marrom p/ água, d = 32 mm | m | 26 | 10.45 | 13.06 | 339.56 | 0.01812%
5.1.4 | 89402 | SINAPI | Tubo pvc rígido soldável marrom p/ água, d = 25 mm | m | 85 | 12.57 | 15.71 | 1335.35 | 0.07124%
5.1.5 | 89401 | SINAPI | Tubo pvc rígido soldável marrom p/ água, d = 20 mm | m | 122 | 10.92 | 13.65 | 1665.3 | 0.08885%
5.2 |  |  | ADAPTADOR CURTO DE PVC PARA REGISTRO
5.2.1 | 89595 | SINAPI | Adaptador de pvc rígido soldável curto c/ bolsa e rosca p/ registro diâm = 50mm x 11/4""" | und | 2 | 13.92 | 17.4 | 34.8 | 0.001857%
5.2.2 | 89383 | SINAPI | Adaptador de pvc rígido soldável curto c/ bolsa e rosca p/ registro diâm = 25mm x 3/4""" | und | 12 | 6.66 | 8.32 | 99.84 | 0.005327%
5.2.3 | 89376 | SINAPI | Adaptador de pvc rígido soldável curto c/ bolsa e rosca p/ registro diâm = 20mm x 1/2""" | und | 10 | 5.71 | 7.13 | 71.3 | 0.003804%
5.3 |  |  | REGISTRO DE GAVETA BRUTO
5.3.1 | 94497 | SINAPI | Registro gaveta bruto, DN 40 mm (1 1/2”) | und | 1 | 76.04 | 95.05 | 95.05 | 0.005071%
5.3.2 | 94498 | SINAPI | Registro gaveta bruto, DN 50 mm (2”) | und | 2 | 104.48 | 130.6 | 261.2 | 0.01394%
5.3.3 | 94499 | SINAPI | Registro gaveta bruto, DN 60 mm (2 1/2”) | und | 1 | 203.41 | 254.26 | 254.26 | 0.01356%
5.4 |  |  | REGISTRO DE GAVETA COM ACABAMENTO
5.4.1 | 89987 | SINAPI | Registro gaveta c/ canopla cromada, DN 20 mm (3/4”) | und | 2 | 67.4 | 84.25 | 168.5 | 0.00899%
5.4.2 | 94792 | SINAPI | Registro gaveta c/ canopla cromada, DN 25 mm (1”) | und | 1 | 81.92 | 102.4 | 102.4 | 0.005463%
5.4.3 | 94793 | SINAPI | Registro gaveta c/ canopla cromada, DN 32 mm (1 1/4”) | und | 2 | 111.41 | 139.26 | 278.52 | 0.01486%
5.5 |  |  | REGISTRO DE PRESSÃO COM ACABAMENTO
5.5.1 | 89985 | SINAPI | Registro pressão c/ canopla cromada, DN 20 mm (3/4”) | und | 1 | 64.23 | 80.28 | 80.28 | 0.004283%
5.6 |  |  | DIVERSOS - ÁGUA FRIA
5.6.1 | 7107376 | SICRO3 | Caixa d'água metalica, capacidade 20.000 L - instalada, inclusive estrutura em concreto armado de suporte, conforme projeto | und | 1 | 44973.09 | 56216.36 | 56216.36 | 2.999%
5.6.2 | 95675 | SINAPI | Colocação de hidrômetro em ligação existente, c/remanejamento p/o muro ou fachada, inclusive cavalete e caixa de proteção | und | 1 | 170.84 | 213.55 | 213.55 | 0.01139%
5.6.3 | 86915 | SINAPI | Torneira de jardim, inclusive poste de proteção | und | 5 | 212.09 | 265.11 | 1325.55 | 0.07072%
5.7 |  |  | TUBO PVC SOLDÁVEL PARA ESGOTO
5.7.1 | 89711 | SINAPI | Tubo pvc rígido c/ anéis, ponta e bolsa p/ esgoto secundário, d=40 mm | m | 24 | 21.36 | 26.7 | 640.8 | 0.03419%
5.7.2 | 89712 | SINAPI | Tubo pvc rígido c/ anéis, ponta e bolsa p/ esgoto secundário, d=50 mm | m | 50 | 26.68 | 33.35 | 1667.5 | 0.08896%
5.7.3 | 89713 | SINAPI | Tubo pvc rígido c/ anéis, ponta e bolsa p/ esgoto primário, d=75 mm | m | 25 | 33.14 | 41.42 | 1035.5 | 0.05524%
5.7.4 | 89848 | SINAPI | Tubo pvc rígido c/ anéis, ponta e bolsa p/ esgoto primário, d=100 mm | m | 87 | 26.54 | 33.17 | 2885.79 | 0.154%
5.8 |  |  | DIVERSOS - ESGOTO
5.8.1 | 89707 | SINAPI | Caixa sifonada quadrada, com três entradas e uma saida, d = 100x100x50mm, acabamento aluminio | und | 6 | 50.62 | 63.27 | 379.62 | 0.02025%
5.8.2 | 89709 | SINAPI | Ralo sifonado em pvc d = 100 mm altura regulável, saída 40 mm, com grelha redonda acabamento cromado | und | 1 | 22.04 | 27.55 | 27.55 | 0.00147%
5.8.3 | 98104 | SINAPI | Caixa de gordura em alvenaria (90 x 90 x 120 cm) | und | 1 | 384.09 | 480.11 | 480.11 | 0.02561%
5.8.4 | 97902 | SINAPI | Caixa de inspeção em alvenaria (90 x 90 x 120 cm) | und | 7 | 597.05 | 746.31 | 5224.17 | 0.2787%
5.8.5 | 98079 | SINAPI | SUMIDOURO RETANGULAR, EM ALVENARIA COM TIJOLOS CERÂMICOS MACIÇOS, DIMENSÕES INTERNAS: 1,0 X 3,0 X H=3,0 M, ÁREA DE INFILTRAÇÃO: 25 M² (PARA 10 CONTRIBUINTES). AF_12/2020 | UN | 1 | 7635.66 | 9544.57 | 9544.57 | 0.5092%
5.8.6 | 98069 | SINAPI | TANQUE SÉPTICO RETANGULAR, EM ALVENARIA COM TIJOLOS CERÂMICOS MACIÇOS, DIMENSÕES INTERNAS: 1,6 X 4,4 X H=1,8 M, VOLUME ÚTIL: 9856 L (PARA 68 CONTRIBUINTES). AF_12/2020 | UN | 1 | 12264.18 | 15330.22 | 15330.22 | 0.8179%
5.9 |  |  | LOUÇAS - FORNECIMENTO E INSTALAÇÃO
5.9.1 | 95470 | SINAPI | VASO SANITARIO SIFONADO CONVENCIONAL COM LOUÇA BRANCA, INCLUSO CONJUNTO DE LIGAÇÃO PARA BACIA SANITÁRIA AJUSTÁVEL - FORNECIMENTO E INSTALAÇÃO. AF_01/2020 | UN | 3 | 362.42 | 453.02 | 1359.06 | 0.07251%
5.9.2 | 86931 | SINAPI | VASO SANITÁRIO SIFONADO COM CAIXA ACOPLADA LOUÇA BRANCA, INCLUSO ENGATE FLEXÍVEL EM PLÁSTICO BRANCO, 1/2 X 40CM - FORNECIMENTO E INSTALAÇÃO. AF_01/2020 | UN | 3 | 602.57 | 753.21 | 2259.63 | 0.1206%
5.9.3 | 95472 | SINAPI | VASO SANITARIO SIFONADO CONVENCIONAL PARA PCD SEM FURO FRONTAL COM LOUÇA BRANCA SEM ASSENTO, INCLUSO CONJUNTO DE LIGAÇÃO PARA BACIA SANITÁRIA AJUSTÁVEL - FORNECIMENTO E INSTALAÇÃO. AF_01/2020 | UN | 2 | 941.57 | 1176.96 | 2353.92 | 0.1256%
5.9.4 | 86941 | SINAPI | Lavatório com coluna, com sifão plástico, engate plástico torneira de metal, válvula cromada, conjunto de fixação, conforme especificações | und | 3 | 1027.03 | 1283.78 | 3851.34 | 0.2055%
5.9.5 | 86943 | SINAPI | Lavatório sem coluna, com sifão plástico, engate plástico torneira de metal, válvula cromada, conjunto de fixação, conforme especificações, para PNE | und | 2 | 318.7 | 398.37 | 796.74 | 0.04251%
5.9.6 | C0986 | SEINFRA | Cuba de sobrepor oval, p/ instalação em bancadas, c/ sifão cromado, torneira de metal, engate plástico conforme especificações | und | 6 | 470.23 | 587.78 | 3526.68 | 0.1882%
5.9.7 | 86919 | SINAPI | Tanque de louça com coluna, com torneira metálica, c/ válvula de plástico e conjunto de fixação, conforme especificações | und | 1 | 1103.01 | 1378.76 | 1378.76 | 0.07356%
5.9.8 | 2033 | ORSE | Papeleira de louça, conforme especificações | und | 8 | 61.93 | 77.41 | 619.28 | 0.03304%
5.9.9 | 13379 | ORSE | Cabide de louça, branco, conforme especificações | und | 3 | 91.1 | 113.87 | 341.61 | 0.01823%
5.9.10 | 100860 | SINAPI | Chuveiro eletrico de plastico | und | 1 | 112.54 | 140.67 | 140.67 | 0.007505%
5.10 |  |  | METAIS
5.10.1 | 86909 | SINAPI | Torneira cromada para pia de cozinha, de mesa, com articulador, ø 1/2""" | und | 2 | 191.4 | 239.25 | 478.5 | 0.02553%
5.10.2 | 99635 | SINAPI | Válvula de descarga cromada | und | 5 | 380.12 | 475.15 | 2375.75 | 0.1267%
5.10.3 | 95547 | SINAPI | Fornecimento e instalação saboneteira de louça, conforme especificações | und | 9 | 109.82 | 137.27 | 1235.43 | 0.06591%
5.10.4 | 86936 | SINAPI | Cuba inox de embutir, em bancada | und | 2 | 571.28 | 714.1 | 1428.2 | 0.0762%
5.10.5 | 100868 | SINAPI | Barra de apoio para deficiente em ferro galvanizado de 11/2"", l = 80cm (bacia sanitária e mictório), inclusive parafusos de fixação e pintura" | und | 6 | 381.26 | 476.57 | 2859.42 | 0.1526%
5.10.6 | 12128 | ORSE | Barra de apoio para deficiente em ferro galvanizado de 11/2"", l = 140cm (lavatório), inclusive parafusos de fixação e pintura" | und | 2 | 427.95 | 534.93 | 1069.86 | 0.05708%
|  |  | SUBTOTAL |  |  |  |  | 127101.46 | 6.781%
6 |  |  | INSTALAÇÕES ELÉTRICAS E TELEFÔNICAS (380/220V)
6.1 |  |  | ELETRODUTO DE PVC RÍGIDO
6.1.1 | 91873 | SINAPI | Eletroduto de pvc rígido roscável, diâm = 40mm (1 1/4"")" | m | 900 | 23.82 | 29.77 | 26793 | 1.429%
6.1.2 | 91872 | SINAPI | Eletroduto de pvc rígido roscável, diâm = 32mm (1"")" | m | 30 | 19.63 | 24.53 | 735.9 | 0.03926%
6.2 |  |  | FIOS E CABOS
6.2.1 | 91924 | SINAPI | Fio isolado em pvc seção 1,5mm² - 750v / 70°c | m | 1500 | 3.34 | 4.17 | 6255 | 0.3337%
6.2.2 | 91926 | SINAPI | Fio isolado em pvc seção 2,5mm² - 750v / 70°c | m | 2300 | 4.87 | 6.08 | 13984 | 0.7461%
6.2.3 | 91928 | SINAPI | Fio isolado em pvc seção 4,0mm² - 750v / 70°c | m | 150 | 7.56 | 9.45 | 1417.5 | 0.07562%
6.2.4 | 91930 | SINAPI | Fio isolado em pvc seção 6,0mm² - 750v / 70°c | m | 300 | 10.61 | 13.26 | 3978 | 0.2122%
6.2.5 | 91932 | SINAPI | Cabo isolado em pvc seção 10,0mm² - 750v / 70°c | m | 150 | 19.07 | 23.83 | 3574.5 | 0.1907%
6.2.6 | 91934 | SINAPI | CABO DE COBRE ISOLADO PVC 450/750V 16MM2 RESISTENTE A CHAMA - FOR NECIMENTO E INSTALACAO | m | 200 | 27.53 | 34.41 | 6882 | 0.3672%
6.3 |  |  | CABO TELEFÔNICO
6.3.1 | C0560 | SEINFRA | Instalação de cabo telefônico CCE 50-02 | m | 70 | 11.47 | 14.33 | 1003.1 | 0.05352%
6.3.2 | 98281 | SINAPI | Instalação de cabo telefônico CCI 50-02 | m | 35 | 9.08 | 11.35 | 397.25 | 0.02119%
6.4 |  |  | INTERRUPTOR
6.4.1 | 91953 | SINAPI | Interruptor 01 seção simples | und | 24 | 29.22 | 36.52 | 876.48 | 0.04676%
6.4.2 | 91959 | SINAPI | Interruptor 02 seções simples | und | 9 | 44.38 | 55.47 | 499.23 | 0.02663%
6.4.3 | 7811 | ORSE | Interruptor para ventilador | und | 4 | 41.19 | 51.48 | 205.92 | 0.01099%
6.5 |  |  | TOMADAS DE TELEFONE DE EMBUTIR
6.5.1 | 98308 | SINAPI | Tomada para telefone, com caixa pvc, embutida | und | 7 | 28.83 | 36.03 | 252.21 | 0.01346%
6.6 |  |  | TOMADAS ELÉTRICAS DE EMBUTIR
6.6.1 | 92000 | SINAPI | Tomada de embutir para uso geral, 2p+t | und | 53 | 30.6 | 38.25 | 2027.25 | 0.1082%
6.6.2 | 92008 | SINAPI | Tomada de embutir para uso geral, 2p+t, dupla | und | 5 | 47.07 | 58.83 | 294.15 | 0.01569%
6.7 |  |  | CAIXA DE EMBUTIR DE PVC
6.7.1 | 91941 | SINAPI | Fornecimento e assentamento de caixa pvc 4"" x 2"" com tampa" | und | 97 | 12.16 | 15.2 | 1474.4 | 0.07866%
6.7.2 | 91944 | SINAPI | Fornecimento e assentamento de caixa pvc 4"" x 4""" | und | 5 | 15.29 | 19.11 | 95.55 | 0.005098%
6.7.3 | 91936 | SINAPI | Fornecimento e assentamento de caixa octogonal de pvc 4"" x 4""" | und | 94 | 18.79 | 23.48 | 2207.12 | 0.1178%
6.8 |  |  | QDL - BLOCO ADMINISTRATIVO - 380 / 220 VOLTS
6.8.1 | 101875 | SINAPI | Quadro de distribuição de embutir, com barramento, em chapa de aço, para até 12 disjuntores padrão europeu (linha branca), exclusive disjuntores | und | 1 | 349.39 | 436.73 | 436.73 | 0.0233%
6.8.2 | 12452 | ORSE | Disjuntor termomagnetico tripolar 63 A, padrão DIN (linha branca) | und | 1 | 101.05 | 126.31 | 126.31 | 0.006739%
6.8.3 | 93654 | SINAPI | Disjuntor termomagnetico monopolar 16 A, padrão DIN (linha branca) | und | 3 | 11.6 | 14.5 | 43.5 | 0.002321%
6.8.4 | 93655 | SINAPI | Disjuntor termomagnetico monopolar 20 A, padrão DIN (linha branca) | und | 3 | 12.92 | 16.15 | 48.45 | 0.002585%
6.8.5 | 93671 | SINAPI | Disjuntor termomagnetico tripolar 32 A, padrão DIN (linha branca) | und | 1 | 75.83 | 94.78 | 94.78 | 0.005057%
6.8.6 | 93672 | SINAPI | Disjuntor termomagnetico tripolar 40 A, padrão DIN (linha branca) | und | 1 | 83.32 | 104.15 | 104.15 | 0.005556%
6.9 |  |  | QDL - BLOCO PEDAGÁGICO - 380 / 220 VOLTS
6.9.1 | 101875 | SINAPI | Quadro de distribuição de embutir, com barramento, em chapa de aço, para até 12 disjuntores padrão europeu (linha branca), exclusive disjuntores | und | 1 | 349.39 | 436.73 | 436.73 | 0.0233%
6.9.2 | 93672 | SINAPI | Disjuntor termomagnetico tripolar 40 A, padrão DIN (linha branca) | und | 1 | 83.32 | 104.15 | 104.15 | 0.005556%
6.9.3 | 93654 | SINAPI | Disjuntor termomagnetico monopolar 16 A, padrão DIN (linha branca) | und | 2 | 11.6 | 14.5 | 29 | 0.001547%
6.9.4 | 93655 | SINAPI | Disjuntor termomagnetico monopolar 20 A, padrão DIN (linha branca) | und | 7 | 12.92 | 16.15 | 113.05 | 0.006031%
6.10 |  |  | QDL - BLOCO DE SERVIÇO - 380 / 220 VOLTS
6.10.1 | 101875 | SINAPI | Quadro de distribuição de embutir, com barramento, em chapa de aço, para até 12 disjuntores padrão europeu (linha branca), exclusive disjuntores | und | 1 | 349.39 | 436.73 | 436.73 | 0.0233%
6.10.2 | 93671 | SINAPI | Disjuntor termomagnetico tripolar 32 A, padrão DIN (linha branca) | und | 1 | 75.83 | 94.78 | 94.78 | 0.005057%
6.10.3 | 93654 | SINAPI | Disjuntor termomagnetico monopolar 16 A, padrão DIN (linha branca) | und | 1 | 11.6 | 14.5 | 14.5 | 0.0007736%
6.10.4 | 93655 | SINAPI | Disjuntor termomagnetico monopolar 20 A, padrão DIN (linha branca) | und | 2 | 12.92 | 16.15 | 32.3 | 0.001723%
6.10.5 | 93656 | SINAPI | Disjuntor termomagnetico monopolar 25 A, padrão DIN (linha branca) | und | 1 | 12.92 | 16.15 | 16.15 | 0.0008616%
6.11 |  |  | CAIXA DE MEDIÇÃO
6.11.1 | 339 | ORSE | Quadro de medição trifásica (acima de 10 kva) com caixa em noril | und | 1 | 493.5 | 616.87 | 616.87 | 0.03291%
6.12 |  |  | CAIXA DE PASSAGEM EM ALVENARIA
6.12.1 | 97888 | SINAPI | Caixa de passagem em alvenaria de tijolos maciços esp. = 0,12m, dim. int. = 0.60 x 0.60 x 0.60m | und | 5 | 526.98 | 658.72 | 3293.6 | 0.1757%
6.13 |  |  | CAIXA DE DISTRIBUIÇÃO GERAL DE TELEFONE
6.13.1 | 100560 | SINAPI | Distribuidor geral padrão telebrás dimensões 0,20 x 0,20 x 0,12m | und | 1 | 104.44 | 130.55 | 130.55 | 0.006965%
6.14 |  |  | LUMINÁRIAS
6.14.1 | C1637 | SEINFRA | Luminária fluorescente de embutir aberta 1 x 32 w, completa, conforme especificações | und | 75 | 105.32 | 131.65 | 9873.75 | 0.5268%
6.14.2 | C1638 | SEINFRA | Luminária fluorescente de embutir aberta 2 x 32 w, completa, conforme especificações | und | 5 | 134 | 167.5 | 837.5 | 0.04468%
6.15 |  |  | SPDA
6.15.1 | C2457 | SEINFRA | Cabo de cobre nú 35 mm2 | m | 37 | 15.06 | 18.82 | 696.34 | 0.03715%
6.15.2 | 96973 | SINAPI | Conjunto Terminal aéreo, presilha e fixação | und | 241.7 | 77.08 | 96.35 | 23287.79 | 1.242%
6.15.3 | 98463 | SINAPI | Conector e descida para pilares | und | 26 | 26.81 | 33.51 | 871.26 | 0.04648%
|  |  | SUBTOTAL |  |  |  |  | 114691.53 | 6.119%
7 |  |  | PAREDES E PAÍNES
7.1 |  |  | ALVENARIA
7.1.1 | 103328 | SINAPI | ALVENARIA DE VEDAÇÃO DE BLOCOS CERÂMICOS FURADOS NA HORIZONTAL DE 9X19X19 CM (ESPESSURA 9 CM) E ARGAMASSA DE ASSENTAMENTO COM PREPARO EM BETONEIRA. AF_12/2021 | m² | 744.38 | 96.51 | 120.63 | 89794.55 | 4.791%
7.1.2 | 105023 | SINAPI | Vergas e contra-vergas em concreto armado fck=15 mpa, seção 9x12cm | m | 126 | 68.37 | 85.46 | 10767.96 | 0.5745%
7.2 |  |  | DIVISÓRIA
7.2.1 | 102253 | SINAPI | Divisória em granito cinza andorinha polido, e=3cm, inclusive montagem com ferragens | m² | 11.32 | 963.18 | 1203.97 | 13628.94 | 0.7271%
7.3 |  |  | ELEMENTO VAZADO
7.3.1 | 101162 | SINAPI | Cobogó cerâmico (elemento vazado), 15x15x10cm, assentado com argamassa traco 1:4 de cimento e areia | m² | 10 | 160.29 | 200.36 | 2003.6 | 0.1069%
7.4 |  |  | IMPERMEABILIZAÇÕES
7.4.1 | 98557 | SINAPI | Impermeabização de baldrame com emulsão asfáltica | m² | 59.55 | 45.05 | 56.31 | 3353.26 | 0.1789%
|  |  | SUBTOTAL |  |  |  |  | 119548.31 | 6.378%
8 |  |  | ESQUADRIAS
8.1 |  |  | MADEIRA
8.1.1 | 91331 | SINAPI | Porta em madeira de lei, lisa, semi-ôca, 0.70 x 2.10 m, exclusive ferragens - PM-1 | und | 6 | 881.72 | 1102.15 | 6612.9 | 0.3528%
8.1.2 | 91332 | SINAPI | Porta em madeira de lei, lisa, semi-ôca, 0.80 x 2.10 m, exclusive ferragens - PM-2 | und | 8 | 1053.56 | 1316.95 | 10535.6 | 0.5621%
8.1.3 | 90850 | SINAPI | Porta em madeira de lei, lisa, semi-ôca, 0.90 x 2.10 m, exclusive ferragens - PM-3 | und | 6 | 1089.81 | 1362.26 | 8173.56 | 0.4361%
8.1.4 | 3625 | ORSE | Porta em madeira de lei, lisa, semi-ôca, 0.60 x 1.80 m, com batentes e ferragens - PM-4 | und | 3 | 1139.14 | 1423.92 | 4271.76 | 0.2279%
8.1.5 | 13034 | ORSE | Porta em madeira de lei, lisa, semi-ôca, 0.80 x 1.80 m, com batentes, ferragens e barra para PNE - PM-5 | und | 2 | 932.36 | 1165.45 | 2330.9 | 0.1244%
8.2 |  |  | METÁLICAS
8.2.1 | 94559 | SINAPI | Basculante de ferro (dimensões, detalhes e nos ambientes conforme o projeto - vide quadro de esquadrias) | m² | 60.6 | 743.16 | 928.95 | 56294.37 | 3.003%
8.2.2 | 100874 | SINAPI | PUXADOR PARA PCD, FIXADO NA PORTA - FORNECIMENTO E INSTALAÇÃO. AF_01/2020 | UN | 8 | 344.45 | 430.56 | 3444.48 | 0.1838%
8.2.3 | 9076 | ORSE | Chapa de alumínio corrugada e=0,7mm | un | 3.2 | 150.63 | 188.28 | 602.49 | 0.03214%
8.3 |  |  | FERRAGENS PARA ESQUADRIAS DE MADEIRA
8.3.1 | 91307 | SINAPI | Fechadura, maçaneta/espelho, acabamento cromado brilhante, conforme especificações | und | 20 | 103.38 | 129.22 | 2584.4 | 0.1379%
8.3.2 | 100709 | SINAPI | Dobradiça de latão ou aço, acabamento cromado brilhante, tipo média, 3 x 2 1/2"" com anéis, com parafusos, conforme especificações" | und | 60 | 51.83 | 64.78 | 3886.8 | 0.2074%
8.3.3 | 100705 | SINAPI | TARJETA TIPO LIVRE/OCUPADO PARA PORTA DE BANHEIRO. AF_12/2019 | UN | 5 | 80.49 | 100.61 | 503.05 | 0.02684%
|  |  | SUBTOTAL |  |  |  |  | 99240.31 | 5.295%
9 |  |  | SISTEMAS DE COBERTURA
9.1 |  |  | TELHAS E ESTRUTURA EM MADEIRA
9.1.1 | 94204 | SINAPI | Telhado em telha colonial de primeira qualidade | m² | 1021.83 | 55.12 | 68.9 | 70404.08 | 3.756%
9.1.2 | 94221 | SINAPI | Cumeeira para telha canal comum, inclusive emassamento | m | 180 | 26.86 | 33.57 | 6042.6 | 0.3224%
9.1.3 | 92542 | SINAPI | Estrutura para telha cerâmica, em madeira de lei aparelhada | m² | 1021.83 | 101.66 | 127.07 | 129843.93 | 6.927%
9.2 |  |  | CHAPAS
9.2.1 | 100327 | SINAPI | Rufo em chapa de aço, esp = 0,65mm, larg = 30,0cm | m | 24.6 | 51.73 | 64.66 | 1590.63 | 0.08486%
|  |  | SUBTOTAL |  |  |  |  | 207881.24 | 11.09%
10 |  |  | REVESTIMENTOS INTERNOS E EXTERNOS
10.1 |  |  | MASSA
10.1.1 | 87879 | SINAPI | Chapisco em parede com argamassa traço - 1:3 (cimento / areia) | m² | 1488.76 | 4.85 | 6.06 | 9021.88 | 0.4813%
10.1.2 | 87881 | SINAPI | Chapisco em teto com argamassa traço - 1:3 (cimento / areia) | m² | 508.38 | 6.99 | 8.73 | 4438.15 | 0.2368%
10.1.3 | 87535 | SINAPI | Emboço de parede, com argamassa traço - 1:2:9 (cimento / cal / areia), espessura 2 cm | m² | 815.76 | 35.54 | 44.42 | 36236.05 | 1.933%
10.1.4 | 87553 | SINAPI | Emboço de parede, com argamassa traço - 1:2:9 (cimento / cal / areia), espessura 1,5 cm | m² | 673 | 24.36 | 30.45 | 20492.85 | 1.093%
10.1.5 | 90408 | SINAPI | Reboco para teto, com argamassa traço - 1:2:6 (cimento / cal / areia), espessura 1,5 cm - (massa única) | m² | 508.38 | 34.57 | 43.21 | 21967.09 | 1.172%
10.2 |  |  | ACABAMENTO
10.2.1 | 11180 | ORSE | Revestimento cerâmico para piso ou parede, pei - 4, dimensões 10 x 10 cm, aplicado com argamassa industrializada ac-i, rejuntado, exclusive regularização de base ou emboço, conforme especificações | m² | 673 | 124.75 | 155.93 | 104940.89 | 5.599%
|  |  | SUBTOTAL |  |  |  |  | 197096.91 | 10.52%
11 |  |  | SISTEMAS DE PISOS
11.1 |  |  | CAMADA IMPERMEABILIZADORA
11.2.1 | 101749 | SINAPI | PISO CIMENTADO, TRAÇO 1:3 (CIMENTO E AREIA), ACABAMENTO LISO, ESPESSURA 4,0 CM, PREPARO MECÂNICO DA ARGAMASSA. AF_09/2020 | m² | 666.07 | 62.08 | 77.6 | 51687.03 | 2.758%
11.2 |  |  | ACABAMENTO
11.2.2 | 87251 | SINAPI | Revestimento cerâmico para piso, dimensões 40 x 40 cm, pei-4, aplicado com argamassa industrializada ac-i, rejuntado, exclusive regularização de base, conforme especificações | m² | 666.07 | 66.04 | 82.55 | 54984.07 | 2.933%
11.3 |  |  | CALÇADA EM CONCRETO
11.3.1 | 94994 | SINAPI | Piso em concreto simples desempolado, fck = 15 mpa, e = 10 cm | m² | 149.39 | 99.09 | 123.86 | 18503.44 | 0.9872%
|  |  | SUBTOTAL |  |  |  |  | 125174.54 | 6.678%
12 |  |  | SOLEIRAS E RODAPÉS
12.1 |  |  | SOLEIRA
12.1.2 | 98689 | SINAPI | Soleira em granito cinza andorinha, l=15cm, e=3cm, inclusive impermeabilização | m | 24.7 | 126.22 | 157.77 | 3896.91 | 0.2079%
12.2 |  |  | RODAPÉ
12.1.2 | 88649 | SINAPI | Rodapé cerâmico, dimensões 8,5 x 40 cm, aplicado com argamassa industrializada ac-i, rejuntado, conforme especificações | m | 56 | 10.46 | 13.07 | 731.92 | 0.03905%
|  |  | SUBTOTAL |  |  |  |  | 4628.83 | 0.247%
13 |  |  | PINTURAS E ACABAMENTOS
13.1 |  |  | ACRÍLICA
13.1.1 | 88485 | SINAPI | FUNDO SELADOR ACRÍLICO, APLICAÇÃO MANUAL EM PAREDE, UMA DEMÃO. AF_04/2023 | m² | 1324.14 | 3.8 | 4.75 | 6289.66 | 0.3356%
13.1.2 | 88489 | SINAPI | PINTURA LÁTEX ACRÍLICA PREMIUM, APLICAÇÃO MANUAL EM PAREDES, DUAS DEMÃOS. AF_04/2023 | m² | 815.76 | 15.31 | 19.13 | 15605.48 | 0.8326%
13.1.3 | 88497 | SINAPI | EMASSAMENTO COM MASSA LÁTEX, APLICAÇÃO EM PAREDE, DUAS DEMÃOS, LIXAMENTO MANUAL. AF_04/2023 | m² | 815.76 | 18.3 | 22.87 | 18656.43 | 0.9953%
13.1.4 | 88488 | SINAPI | PINTURA LÁTEX ACRÍLICA PREMIUM, APLICAÇÃO MANUAL EM TETO, DUAS DEMÃOS. AF_04/2023 | m² | 508.38 | 17.88 | 22.35 | 11362.29 | 0.6062%
13.1.5 | 88496 | SINAPI | EMASSAMENTO COM MASSA LÁTEX, APLICAÇÃO EM TETO, DUAS DEMÃOS, LIXAMENTO MANUAL. AF_04/2023 | m² | 508.38 | 33.6 | 42 | 21351.96 | 1.139%
13.2 |  |  | ESMALTE
13.2.1 | 102219 | SINAPI | Pintura de acabamento com aplicação de 02 demãos de esmalte sobre esquadrias de madeira | m² | 80 | 17.24 | 21.55 | 1724 | 0.09198%
13.2.2 | 102209 | SINAPI | Pintura de acabamento com aplicação de 01 demão de esmalte sintético sobre madeiramento do telhado | m² | 268 | 8.62 | 10.77 | 2886.36 | 0.154%
13.2.3 | 100726 | SINAPI | Pintura sobre esquadrias metálicas, com aplicação de 01 demão de tinta à base de zarcão e 02 demãos de tinta esmalte | m² | 121.2 | 28.62 | 35.77 | 4335.32 | 0.2313%
|  |  | SUBTOTAL |  |  |  |  | 82211.5 | 4.386%
14 |  |  | ELEMENTOS DECORATIVOS E OUTROS
14.1 |  |  | CONCRETO
14.1.1 | 3226 | ORSE | Banco de concreto em alvenaria de tijolos, assento em concreto armado, sem encosto, pintado com tinta acrílica, 2 demãos (dimensões, detalhes e nos ambientes conforme projeto) | m | 10.8 | 204.15 | 255.18 | 2755.94 | 0.147%
14.2 |  |  | BANCADA
14.2.1 | 10759 | ORSE | Bancada em granito cinza andorinha de 3cm de espessura, dim 2.85x0,60m, com testeira 7 cm, com instalação de 3 cubas (ver item 5.10.5) e um corte circular, polido, para lixeira conforme projeto. | m² | 3.9 | 558.58 | 698.22 | 2723.05 | 0.1453%
14.2.2 | C4096 | SEINFRA | Bancada em granito cinza andorinha de 3cm espessura, dim 3.65x0.60m, inclusive rodopia 7 cm, assentada. | m² | 2.54 | 518.74 | 648.42 | 1646.98 | 0.08787%
14.2.3 | C4096 | SEINFRA | Bancada em granito cinza andorinha de 3cm de espessura, dim 3.65x0.60m, com as duas cubas de cozinha, inclusive rodopia 7 cm, e pingadeira 2cm assentada. | m² | 2.54 | 518.74 | 648.42 | 1646.98 | 0.08787%
14.2.4 | 1777 | ORSE | Bancada em alvenaria, com portas em madeira com revestimento melamínico, tampo em granito cinza andorinha, conforme projeto | m² | 9.17 | 465.03 | 581.28 | 5330.33 | 0.2844%
14.2.5 | 1777 | ORSE | Bancada com tampo de madeira com revestimento melamínico branco (dim 0,80 x 6,00 m) e base em alvenaria revestida em cerâmica, conforme projeto. | m² | 8.8 | 465.03 | 581.28 | 5115.26 | 0.2729%
14.3 |  |  | MADEIRA
14.3.1 | 7986 | ORSE | Quadro escolar verde e branco, com moldura de madeira e porta giz e pincel atômico, conforme especificações | m² | 21.28 | 223.31 | 279.13 | 5939.88 | 0.3169%
14.3.2 | 2387 | ORSE | Quadro escolar branco, com moldura, instalado na sala de informática | m² | 1.5 | 400.63 | 500.78 | 751.17 | 0.04008%
14.3.3 | 1777 | ORSE | Prateleira em compensado naval 18mm, com revestimento melamínico, inclusive suporte com mão francesa, conforme projeto | m² | 13.31 | 465.03 | 581.28 | 7736.83 | 0.4128%
14.4 |  |  | INCÊNDIO
14.4.1 | 101909 | SINAPI | Extintor de pó químico ABC, capacidade 6 kg, alcance médio do jato 5m , tempo de descarga 16s, NBR9443, 9444, 10721 | und | 7 | 255.04 | 318.8 | 2231.6 | 0.1191%
14.4.2 | 72297 | SINAPI | COTOVELO DE AÇO GALVANIZADO 1.1/2" - FORNECIMENTO E INSTALAÇÃO | UN | 7 | 69.76 | 87.2 | 610.4 | 0.03257%
14.4.3 | 72947 | SINAPI | SINALIZACAO HORIZONTAL COM TINTA RETRORREFLETIVA A BASE DE RESINA ACRILICA COM MICROESFERAS DE VIDRO | m² | 7 | 23.34 | 29.17 | 204.19 | 0.01089%
14.4.4 | C4627 | SEINFRA | Placa em alumínio 20x20cm c/ vinil aplicado em 1 face e fixação com fita dupla face (fornecimento e montagem) | UN | 7 | 17.61 | 22.01 | 154.07 | 0.00822%
14.5 |  |  | GÁS
14.5.1 | 92690 | SINAPI | Tubo de aço sem constura SCH 40 ø 3/4""" | m | 7 | 74.98 | 93.72 | 656.04 | 0.035%
14.5.2 | C0941 | SEINFRA | Cotovelo em aço forjado classe 10 ø 3/4"" x 90º" | und | 5 | 30.49 | 38.11 | 190.55 | 0.01017%
14.5.3 | 97553 | SINAPI | Te em aço forjado classe 10 ø 3/4""" | und | 1 | 71.85 | 89.81 | 89.81 | 0.004791%
14.5.4 | 92905 | SINAPI | União em aço forjado classe 10 ø 3/4""" | und | 2 | 51.53 | 64.41 | 128.82 | 0.006873%
14.5.5 | 90371 | SINAPI | Registro esfera ø 3/4""" | und | 1 | 35.97 | 44.96 | 44.96 | 0.002399%
14.5.6 | 97540 | SINAPI | Luva em aço forjado classe 10 ø 3/4""" | und | 3 | 32.9 | 41.12 | 123.36 | 0.006581%
14.6 |  |  | VIDROS
14.6.1 | 1878 | ORSE | Vidro liso incolor 4mm | m² | 50.58 | 160 | 200 | 10116 | 0.5397%
14.6.2 | C2984 | SEINFRA | Vidro canelado incolor 4mm | m² | 2.1 | 149.52 | 186.9 | 392.49 | 0.02094%
14.6.3 | 9718 | ORSE | Espelho de cristal 4mm, com moldura de alumínio, acabamento em laminado | m² | 11.4 | 571.76 | 714.7 | 8147.58 | 0.4347%
|  |  | SUBTOTAL |  |  |  |  | 56736.29 | 3.027%
15 |  |  | INSTALAÇÕES DE REDE LÓGICA
15.1 | 91868 | SINAPI | Eletroduto de pvc rígido roscável 32mm (1.1/4""), fornecimento e instalação" | m | 110 | 15.21 | 19.01 | 2091.1 | 0.1116%
15.2 | 91908 | SINAPI | Curva 90º p/ eletroduto roscável 1.1/4"" " | und | 26 | 17.87 | 22.33 | 580.58 | 0.03097%
15.3 | 91881 | SINAPI | Luva pvc roscavel p/ eletroduto 1.1/4"" " | und | 45 | 11.31 | 14.13 | 635.85 | 0.03392%
15.4 | 84159 | SINAPI | Bucha/arruela aluminio 1.1/4"" " | CJ | 45 | 6.52 | 8.15 | 366.75 | 0.01957%
15.5 | 98288 | SINAPI | Cabo telefonico CCI-50 2 pares (uso interno) - fornecimento e Instalação | m | 130 | 2.42 | 3.02 | 392.6 | 0.02095%
15.6 | 7138 | ORSE | Cabo UTP 4 pares categoria 6 | und | 205 | 12.34 | 15.42 | 3161.1 | 0.1686%
15.7 | 12768 | ORSE | Obturador com haste padrão TELEBRAS | und | 1 | 57.2 | 71.5 | 71.5 | 0.003815%
15.8 | 100561 | SINAPI | Quadro de distribuicao para telefone n.3, 40X40X12cm em chapa metálica, sem Acessórios, padrão telebras, fornecimento e instalação | und | 1 | 182.1 | 227.62 | 227.62 | 0.01214%
15.9 | 98307 | SINAPI | Conector RJ45 (fêmea), para lógica | und | 19 | 42.42 | 53.02 | 1007.38 | 0.05374%
15.10 | 98308 | SINAPI | Espelho plástico RJ11/RJ45 2X4"", 2 saidas" | und | 19 | 28.83 | 36.03 | 684.57 | 0.03652%
15.11 | C2486 | SEINFRA | Tomada para telefone de 4 pólos padrão Telebrás - fornecimento e instalação | und | 5 | 34.74 | 43.42 | 217.1 | 0.01158%
15.12 | 91936 | SINAPI | Caixa pvc 4"" X 4"" p/ eletroduto" | und | 22 | 18.79 | 23.48 | 516.56 | 0.02756%
|  |  | SUBTOTAL |  |  |  |  | 9952.71 | 0.531%
16 |  |  | PORTAL DE ACESSO
16.1 |  |  | MUROS E FECHOS
16.1.1 | C0864 | SEINFRA | Conjunto de mastro p/ três bandeiras e pedestal | UN | 1 | 4200.44 | 5250.55 | 5250.55 | 0.2801%
16.1.2 | C0804 | SEINFRA | Muro em cobogó h=1,80m - Padrão FNDE | m | 7.25 | 188.46 | 235.57 | 1707.88 | 0.09112%
16.1.3 | C3659 | SEINFRA | Portão de abrir em metalon 40x40mm c/ 10cm 2fls | m² | 4.2 | 491.19 | 613.98 | 2578.71 | 0.1376%
16.1.4 | 7384 | ORSE | Tirante com rosca total, ref. DP-48, Ø 1 1/4""x600mm, fabricação REAL PERFIL ou similar" | PÇ | 2 | 24.35 | 30.43 | 60.86 | 0.003247%
16.2 |  |  | COBERTURA
16.2.1 | 92541 | SINAPI | Estrutura para telha cerâmica, em madeira aparelhada, apoiada em parede | m² | 15.6 | 83.36 | 104.2 | 1625.52 | 0.08672%
16.2.2 | 94204 | SINAPI | Cobertura em telha cerâmica tipo canal, com argamassa traço 1:3 (cimento e areia) e arame recozido | m² | 9.2 | 55.12 | 68.9 | 633.88 | 0.03382%
16.2.3 | 94221 | SINAPI | Cumeeira com telha cerâmica embocada com argamassa traço 1:2:8 (cimento, cal hidratada e areia) | m | 15.6 | 26.86 | 33.57 | 523.69 | 0.02794%
16.3 |  |  | ACESSIBILIDADE
16.3.1 | 7324 | ORSE | Piso tátil direcional e/ou alerta, de concreto, colorido, p/deficientes visuais, dimensões 25x25cm, aplicado com argamassa industrializada ac-ii, rejuntado, exclusive regularização de base | un | 1.5 | 153.63 | 192.03 | 288.04 | 0.01537%
16.3.2 | 7324 | ORSE | Piso tátil direcional de concreto 0,25x0,25m. | un | 5.6 | 153.63 | 192.03 | 1075.36 | 0.05737%
|  |  | SUBTOTAL |  |  |  |  | 13744.49 | 0.7333%
17 |  |  | LIMPEZA DA OBRA
17.1 | 9537 | SINAPI | Limpeza final da geral | m² | 727.28 | 4.09 | 5.11 | 3716.4 | 0.1983%
|  |  | SUBTOTAL |  |  |  |  | 3716.4 | 0.1983%
|  |  | TOTAL GERAL |  |  |  |  | 1874383.19 | 100%
| BASE DE PREÇOS: |  |  |  | BDI = 25%
| SINAPI | 05 / 2025 MA |  |  | ENCARGOS SOCIAIS
| SEINFRA | 028 - CEARÁ |  | NÃO DESONERADO |  | HORISTA = 112,73%
| ORSE | 04/2025 SERGIPE |  |  |  | MENSALISTA 70,19%
| SICRO 3 | 01/2025 MA